## Feuille 1
FLE040 |  | m² | Plafond suspendu démontable en plaques de plâtre.
Plafond suspendu démontable, situé à une hauteur supérieure ou égale à 4 m, acoustique constitué de plaques perforées de plâtre, avec bord pour profilés occultés, de 600x600x12,5 mm, avec des profilés occultés.
Code interne | Désignation |  |  | Quantité | Unité | Prix unitaire | Prix total
mt12psg220 | Fixation composée d'une cheville et d'une vis 5x27. |  |  | 1.67 | U | 57 | 95.19
mt12psg190 | Tige d'accroche. |  |  | 1.67 | U | 864.26 | 1443.31
mt12psg210a | Suspension pour faux plafonds suspendus. |  |  | 1.67 | U | 706.27 | 1179.47
mt12psg210b | Goupille pour la fixation de la suspension, en faux plafonds suspendus. |  |  | 1.67 | U | 115.65 | 193.14
mt12psg210c | Connexion supérieure pour fixer la tige à la suspension, en faux plafonds suspendus. |  |  | 1.67 | U | 864.47 | 1443.66
mt12psg200a | Profilé primaire 24x38x3700 mm, en acier galvanisé, selon NF EN 13964. |  |  | 1.67 | m | 799.64 | 1335.4
mt12psg200b | Profilé secondaire 24x32x600 mm, en acier galvanisé, selon NF EN 13964. |  |  | 0.84 | m | 799.64 | 671.7
mt12psg200c | Profilé secondaire 24x32x1200 mm, en acier galvanisé, selon NF EN 13964. |  |  | 1.67 | m | 799.64 | 1335.4
mt12psg200d | Profilé angulaire 25x25x3000 mm, en acier galvanisé, selon NF EN 13964. |  |  | 0.4 | m | 662.07 | 264.83
mt12psg025d | Plaque perforée de plâtre, avec bord pour profilés occultés, de 600x600x12,5 mm, pour plafonds révisables, selon NF EN 13964. |  |  | 1.05 | m² | 28039.08 | 29441.03
mo015 | Compagnon professionnel III/CP2 monteur de faux plafonds en plaques de plâtre. |  |  | 0.363 | h | 2489.79 | 903.79
mo082 | Ouvrier professionnel II/OP monteur de faux plafonds en plaques de plâtre. |  |  | 0.363 | h | 1521.22 | 552.2
| Majoration des montants |  |  | 2 | % | 38859.12 | 777.18
| Coûts indirects |  |  | 3 | % | 39636.3 | 1189.09
Coût d'entretien décennal: 10.206,35F CFA les 10 premières années. | [5 empty] | Montant total HT: | 40825.39