## Feuille 1
FLE060 |  | m² | Plafond suspendu démontable en plaques de plâtre, système "PLACO".
Plafond suspendu démontable, situé à une hauteur supérieure ou égale à 4 m, décoratif, système Placo Prima "PLACO", constitué de plaque lisse de plâtre, gamme Gyptone modèle Base 31 "PLACO", de 600x600 mm et 12,5 mm d'épaisseur, avec des profilés occultés.
Code interne | Désignation |  |  | Quantité | Unité | Prix unitaire | Prix total
mt12plp100a | Profilé métallique angulaire en acier galvanisé, Quick-lock "PLACO", couleur blanc, fabriqué par laminage à froid, de 3000 mm de longueur, 22x22 mm de section et 0,5 mm d'épaisseur, pour la réalisation de faux plafonds révisables, selon NF EN 13964. |  |  | 0.5 | m | 966.2 | 483.1
mt12ple100 | Tige lisse réglable avec crochet "PLACO", de 4 mm de diamètre et 1000 mm de longueur. |  |  | 2 | U | 1471.46 | 2942.92
mt12psg220 | Fixation composée d'une cheville et d'une vis 5x27. |  |  | 2 | U | 57 | 114
mt12ple090 | Pièce à accroche rapide Quick-lock "PLACO". |  |  | 2 | U | 1014.42 | 2028.84
mt12plp090c | Profilé métallique primaire en acier galvanisé, Quick-lock "PLACO" couleur blanc, fabriqué par laminage à froid, de 3600 mm de longueur, 15x38 mm de section, pour la réalisation de faux plafonds révisables, selon NF EN 13964. |  |  | 1.66 | m | 1755.12 | 2913.5
mt12plp110a | Profilé métallique angulaire en acier galvanisé, Galga Gyptone "PLACO", fabriqué par laminage à froid, de 600 mm de longueur, pour le contreventement entre profilés primaires dans la réalisation de faux plafonds révisables avec des profilés occultés, selon NF EN 13964. |  |  | 1 | U | 596.74 | 596.74
mt12plk030jbxd | Plaque lisse de plâtre, gamme Gyptone modèle Base 31 "PLACO", de 600x600 mm et 12,5 mm d'épaisseur, appuyée sur profilés occultés avec semelle de 15 mm de largeur, selon NF EN 13964. |  |  | 1.05 | m² | 39197.65 | 41157.53
mo015 | Compagnon professionnel III/CP2 monteur de faux plafonds en plaques de plâtre. |  |  | 0.363 | h | 2489.79 | 903.79
mo082 | Ouvrier professionnel II/OP monteur de faux plafonds en plaques de plâtre. |  |  | 0.363 | h | 1521.22 | 552.2
| Majoration des montants |  |  | 2 | % | 51692.62 | 1033.85
| Coûts indirects |  |  | 3 | % | 52726.47 | 1581.79
Coût d'entretien décennal: 13.577,07F CFA les 10 premières années. | [5 empty] | Montant total HT: | 54308.26