## Feuille 1
FLE100 |  | m² | Faux plafond démontable de bacs métalliques.
Faux plafond démontable, situé à une hauteur inférieure à 4 m, constitué de plateaux en acier galvanisé prélaqué finition microperforée, couleur blanc, de 600x600 mm et 0,5 mm d'épaisseur, avec des profilés semi-visible.
Code interne | Désignation |  |  | Quantité | Unité | Prix unitaire | Prix total
mt12fbh030f | Plateau en acier galvanisé prélaqué finition microperforée, couleur blanc, de 600x600 mm et de 0,5 mm d'épaisseur, avec bord pour profilés semi-visibles, pour plafonds révisables. |  |  | 1.05 | m² | 17100.24 | 17955.25
mt12psg200a | Profilé primaire 24x38x3700 mm, en acier galvanisé, selon NF EN 13964. |  |  | 0.882 | m | 735.58 | 648.78
mt12psg200b | Profilé secondaire 24x32x600 mm, en acier galvanisé, selon NF EN 13964. |  |  | 0.882 | m | 735.58 | 648.78
mt12psg200c | Profilé secondaire 24x32x1200 mm, en acier galvanisé, selon NF EN 13964. |  |  | 1.753 | m | 735.58 | 1289.47
mt12psg200d | Profilé angulaire 25x25x3000 mm, en acier galvanisé, selon NF EN 13964. |  |  | 0.7 | m | 609.03 | 426.32
mt12psg210a | Suspension pour faux plafonds suspendus. |  |  | 0.84 | U | 649.68 | 545.73
mt12psg210b | Goupille pour la fixation de la suspension, en faux plafonds suspendus. |  |  | 0.84 | U | 106.38 | 89.36
mt12psg210c | Connexion supérieure pour fixer la tige à la suspension, en faux plafonds suspendus. |  |  | 0.84 | U | 795.22 | 667.98
mt12psg190 | Tige d'accroche. |  |  | 0.84 | U | 795.02 | 667.82
mt12psg220 | Fixation composée d'une cheville et d'une vis 5x27. |  |  | 0.84 | U | 52.43 | 44.04
mo014 | Compagnon professionnel III/CP2 monteur de faux plafonds en plaques de plâtre. |  |  | 0.334 | h | 2302.76 | 769.12
mo077 | Ouvrier professionnel II/OP monteur de faux plafonds en plaques de plâtre. |  |  | 0.084 | h | 1379.86 | 115.91
| Moyens auxiliaires |  |  | 2 | % | 23868.56 | 477.37
| Coûts indirects |  |  | 3 | % | 24345.93 | 730.38
Coût d'entretien décennal: 5.767,55F CFA les 10 premières années. | [5 empty] | Montant total HT: | 25076.31