## Feuille 1
FLE110 |  | m² | Plafond suspendu démontable de bacs métalliques.
Plafond suspendu démontable, situé à une hauteur inférieure à 4 m, constitué de bacs d'acier galvanisé postlaqué finition lisse, couleur blanc, de 600x600 mm et 0,5 mm d'épaisseur, avec des profilés visible.
Code interne | Désignation |  |  | Quantité | Unité | Prix unitaire | Prix total
mt12fbh030g | Bac en acier galvanisé postlaqué finition lisse, couleur blanc, de 600x600 mm et de 0,5 mm d'épaisseur, avec bord pour profilés visibles, pour plafonds révisables. |  |  | 1.03 | m² | 21822.51 | 22477.19
mt12psg200a | Profilé primaire 24x38x3700 mm, en acier galvanisé, selon NF EN 13964. |  |  | 0.882 | m | 799.64 | 705.28
mt12psg200b | Profilé secondaire 24x32x600 mm, en acier galvanisé, selon NF EN 13964. |  |  | 0.882 | m | 799.64 | 705.28
mt12psg200c | Profilé secondaire 24x32x1200 mm, en acier galvanisé, selon NF EN 13964. |  |  | 1.753 | m | 799.64 | 1401.77
mt12psg200d | Profilé angulaire 25x25x3000 mm, en acier galvanisé, selon NF EN 13964. |  |  | 0.7 | m | 662.07 | 463.45
mt12psg210a | Suspension pour faux plafonds suspendus. |  |  | 0.84 | U | 706.27 | 593.27
mt12psg210b | Goupille pour la fixation de la suspension, en faux plafonds suspendus. |  |  | 0.84 | U | 115.65 | 97.15
mt12psg210c | Connexion supérieure pour fixer la tige à la suspension, en faux plafonds suspendus. |  |  | 0.84 | U | 864.47 | 726.15
mt12psg190 | Tige d'accroche. |  |  | 0.84 | U | 864.26 | 725.98
mt12psg220 | Fixation composée d'une cheville et d'une vis 5x27. |  |  | 0.84 | U | 57 | 47.88
mo015 | Compagnon professionnel III/CP2 monteur de faux plafonds en plaques de plâtre. |  |  | 0.335 | h | 2489.79 | 834.08
mo082 | Ouvrier professionnel II/OP monteur de faux plafonds en plaques de plâtre. |  |  | 0.335 | h | 1521.22 | 509.61
| Majoration des montants |  |  | 2 | % | 29287.09 | 585.74
| Coûts indirects |  |  | 3 | % | 29872.83 | 896.18
Coût d'entretien décennal: 7.076,87F CFA les 10 premières années. | [5 empty] | Montant total HT: | 30769.01