## Feuille 1
FLE120 |  | m² | Plafond suspendu démontable en bacs métalliques, système "KNAUF".
Plafond suspendu démontable, situé à une hauteur supérieure ou égale à 4 m, Ras "KNAUF", constitué de bacs d'acier galvanisé prélaqué finition lisse, couleur blanc, de 0,5 mm d'épaisseur, avec bord A Arasé, avec des profilés visible.
Code interne | Désignation |  |  | Quantité | Unité | Prix unitaire | Prix total
mt12pbk010aaa | Bac en acier galvanisé prélaqué "KNAUF" finition lisse, couleur blanc, de 0,5 mm d'épaisseur, avec bord A Arasé, pour plafonds révisables. |  |  | 1.03 | m² | 16717.95 | 17219.49
mt12pfk060e | Profilé primaire EASY T - 24/38/3700 mm "KNAUF", couleur blanc, en acier galvanisé, selon NF EN 13964. |  |  | 0.882 | m | 824.37 | 727.09
mt12pfk060m | Profilé secondaire EASY T - 24/32/600 mm "KNAUF", couleur blanc, en acier galvanisé, selon NF EN 13964. |  |  | 0.882 | m | 824.37 | 727.09
mt12pfk060o | Profilé secondaire EASY T - 24/32/1200 mm "KNAUF", couleur blanc, en acier galvanisé, selon NF EN 13964. |  |  | 1.753 | m | 824.37 | 1445.12
mt12pfk050b | Profilé angulaire EASY L - 25/25/3050 mm "KNAUF", couleur blanc, en acier galvanisé, selon NF EN 13964. |  |  | 0.7 | m | 682.55 | 477.79
mt12pek050a | Accroche Nonius "KNAUF", pour faux plafonds suspendus. |  |  | 0.84 | U | 746.28 | 626.88
mt12pek050b | Goupille Nonius "KNAUF", pour faux plafonds suspendus. |  |  | 0.84 | U | 122.24 | 102.68
mt12pek050c | Partie supérieure Nonius "KNAUF", 530/630, pour faux plafonds suspendus. |  |  | 0.84 | U | 913.46 | 767.31
mt12pek030 | Tige d'accroche "KNAUF" de 100 cm. |  |  | 0.84 | U | 391.71 | 329.04
mt12psg220 | Fixation composée d'une cheville et d'une vis 5x27. |  |  | 0.84 | U | 57 | 47.88
mo015 | Compagnon professionnel III/CP2 monteur de faux plafonds en plaques de plâtre. |  |  | 0.368 | h | 2489.79 | 916.24
mo082 | Ouvrier professionnel II/OP monteur de faux plafonds en plaques de plâtre. |  |  | 0.368 | h | 1521.22 | 559.81
| Majoration des montants |  |  | 2 | % | 23946.42 | 478.93
| Coûts indirects |  |  | 3 | % | 24425.35 | 732.76
Coût d'entretien décennal: 5.786,37F CFA les 10 premières années. | [5 empty] | Montant total HT: | 25158.11