## Feuille 1
FLN100 |  | m² | Faux plafond continu antiradiations, système "KNAUF".
Faux plafond continu, situé à une hauteur supérieure ou égale à 4 m, lisse K112E "KNAUF" suspendu avec une structure métallique (12,5+2,5+3+27+27), formé d'une plaque antiradiations RX 12,5+2,5 mm "KNAUF".
Code interne | Désignation |  |  | Quantité | Unité | Prix unitaire | Prix total
mt12pfk012b | Profilé UD 28x27 en tôle d'acier galvanisé, systèmes "KNAUF", épaisseur 0,6 mm. |  |  | 0.4 | m | 877.56 | 351.02
mt12ptk030 | Fixation "KNAUF" pour béton. |  |  | 3.2 | U | 195.01 | 624.03
mt12pek020e | Ancrage direct de 125 mm pour pièce d'ossature 60/27, "KNAUF". |  |  | 2.4 | U | 744.6 | 1787.04
mt12ptk010ab | Vis LN "KNAUF" 3,5x11. |  |  | 4.8 | U | 40.07 | 192.34
mt12pfk011a | Ossature 60/27 "KNAUF" en tôle d'acier galvanisé. |  |  | 4.7 | m | 1453.73 | 6832.53
mt12pek020k | Connecteur pour pièce d'ossature 60/27, "KNAUF". |  |  | 1 | U | 429.92 | 429.92
mt12pek020c | Faîte pour pièce d'ossature 60/27, "KNAUF". |  |  | 4.6 | U | 531.32 | 2444.07
mt12ark020c | Bande de plomb auto-adhésive antiradiations RX "KNAUF", de 50 mm de largeur et 3 mm d'épaisseur. |  |  | 3.7 | m | 15734.02 | 58215.87
mt12ark010e | Plaque antiradiations RX 12,5+2,5 mm "KNAUF" constituée d'une plaque de plâtre F / NF EN 520 - 625 / 2600 / 12,5, coupe-feu, revêtue sur une de ses faces avec une lame et carton et une autre de plomb de 2,5 mm. |  |  | 1.02 | m² | 207423.11 | 211571.57
mt12ptk010cf | Vis autoforeuse TN "KNAUF" 3,5x35. |  |  | 37 | U | 10.64 | 393.68
mt12pck020b | Bande acoustique de dilatation "KNAUF" de 50 mm de largeur. |  |  | 0.4 | m | 246.16 | 98.46
mt12pik020 | Pâte Uniflott GLS "KNAUF", selon NF EN 13963. |  |  | 0.4 | kg | 1402.32 | 560.93
mt12pck010a | Bande de joints "KNAUF" de 50 mm de largeur. |  |  | 0.45 | m | 32.71 | 14.72
mo015 | Compagnon professionnel III/CP2 monteur de faux plafonds en plaques de plâtre. |  |  | 0.471 | h | 2489.79 | 1172.69
mo082 | Ouvrier professionnel II/OP monteur de faux plafonds en plaques de plâtre. |  |  | 0.175 | h | 1521.22 | 266.21
| Majoration des montants |  |  | 2 | % | 284955.08 | 5699.1
| Coûts indirects |  |  | 3 | % | 290654.18 | 8719.63
Coût d'entretien décennal: 50.893,55F CFA les 10 premières années. | [5 empty] | Montant total HT: | 299373.81