## Feuille 1
FLN120 |  | m² | Plafond suspendu démontable de lames métalliques.
Plafond suspendu démontable de lames en aluminium laqué, situé à une hauteur supérieure ou égale à 4 m, de mécanisation lisse, horizontal, de 85 mm de largeur, séparation 15 mm, avec ossature métallique occultée.
Code interne | Désignation |  |  | Quantité | Unité | Prix unitaire | Prix total
mt12fla020 | Grille métallique occulté avec suspension autonivelante de platine, pour faux plafond à lames horizontales en aluminium. |  |  | 1 | m² | 4148.46 | 4148.46
mt12fla010a | Lame lisse en aluminium laqué, horizontal, de 85 mm de largeur, avec 15 mm de séparation, pour faux plafond démontable avec trame occulté. |  |  | 1.03 | m² | 19191.07 | 19766.8
mo015 | Compagnon professionnel III/CP2 monteur de faux plafonds en plaques de plâtre. |  |  | 0.446 | h | 2489.79 | 1110.45
mo082 | Ouvrier professionnel II/OP monteur de faux plafonds en plaques de plâtre. |  |  | 0.446 | h | 1521.22 | 678.46
| Majoration des montants |  |  | 2 | % | 25704.17 | 514.08
| Coûts indirects |  |  | 3 | % | 26218.25 | 786.55
Coût d'entretien décennal: 5.671,01F CFA les 10 premières années. | [5 empty] | Montant total HT: | 27004.8