## Feuille 1
FLN150 |  | m² | Faux plafond continu en plaques de ciment, système "KNAUF".
Faux plafond continu, situé à une hauteur inférieure à 4 m, lisse D282b.es "KNAUF" suspendu avec une structure métallique (12,5+27+27), formé d'une plaque en ciment Portland Aquapanel Outdoor "KNAUF", finition avec du mortier Aquapanel, couleur blanc et peinture GRC.
Code interne | Désignation |  |  | Quantité | Unité | Prix unitaire | Prix total
mt12pfk012a | Profilé U 30/30 en tôle d'acier galvanisé, systèmes "KNAUF", épaisseur 0,55 mm. |  |  | 0.4 | m | 1267.59 | 507.04
mt12pck020b | Bande acoustique de dilatation "KNAUF" de 50 mm de largeur. |  |  | 0.4 | m | 246.16 | 98.46
mt12psg220 | Fixation composée d'une cheville et d'une vis 5x27. |  |  | 2.3 | U | 57 | 131.1
mt12pek050c | Partie supérieure Nonius "KNAUF", 530/630, pour faux plafonds suspendus. |  |  | 1.5 | U | 913.46 | 1370.19
mt12pek050b | Goupille Nonius "KNAUF", pour faux plafonds suspendus. |  |  | 1.5 | U | 122.24 | 183.36
mt12pek050a | Accroche Nonius "KNAUF", pour faux plafonds suspendus. |  |  | 1.5 | U | 746.28 | 1119.42
mt12ptk010ab | Vis LN "KNAUF" 3,5x11. |  |  | 1.5 | U | 40.07 | 60.11
mt12pfk011a | Ossature 60/27 "KNAUF" en tôle d'acier galvanisé. |  |  | 4.1 | m | 1453.73 | 5960.29
mt12pek020k | Connecteur pour pièce d'ossature 60/27, "KNAUF". |  |  | 0.8 | U | 429.92 | 343.94
mt12pek020c | Faîte pour pièce d'ossature 60/27, "KNAUF". |  |  | 4.2 | U | 531.32 | 2231.54
mt12pak010a | Plaque en ciment Portland Aquapanel Outdoor "KNAUF" 12,5x1200x2400, revêtue d'une couche en fibre de verre imbibée des deux côtés. |  |  | 1.03 | m² | 23188.84 | 23884.51
mt12ptk010ci | Vis autoforeuse TN "KNAUF" 4,2x70. |  |  | 25 | U | 64.27 | 1606.75
mt12pak060 | Mortier de joints Aquapanel "KNAUF", couleur gris. |  |  | 0.6 | kg | 2433.23 | 1459.94
mt12pak050 | Bande de joints Aquapanel Outdoor "KNAUF". |  |  | 2.1 | m | 500.3 | 1050.63
mt12pak085 | Impression incolore au siloxane GRC "KNAUF". |  |  | 0.2 | l | 3634.34 | 726.87
mt12pak095a | Pâte Aquapanel Q4 Finish "KNAUF", finition lisse, couleur blanc, pour traitement des joints et masticage superficiel de plaques. |  |  | 1.7 | kg | 3191.12 | 5424.9
mt12pak090a | Mortier superficiel Aquapanel "KNAUF", couleur blanc. |  |  | 6 | kg | 1560.81 | 9364.86
mt12pak100a | Maille superficielle Aquapanel Outdoor "KNAUF" de fibre de verre, couleur blanc. |  |  | 1.1 | m² | 2048.88 | 2253.77
mt12pak140 | Peinture élastique au siloxane en base aqueuse GRC "KNAUF", finition lisse, couleur à choisir. |  |  | 4 | l | 9159.68 | 36638.72
mo015 | Compagnon professionnel III/CP2 monteur de faux plafonds en plaques de plâtre. |  |  | 0.398 | h | 2489.79 | 990.94
mo082 | Ouvrier professionnel II/OP monteur de faux plafonds en plaques de plâtre. |  |  | 0.398 | h | 1521.22 | 605.45
| Majoration des montants |  |  | 2 | % | 96012.79 | 1920.26
| Coûts indirects |  |  | 3 | % | 97933.05 | 2937.99
Coût d'entretien décennal: 17.148,08F CFA les 10 premières années. | [5 empty] | Montant total HT: | 100871.04