## Feuille 1
FPE010 | m² |  | Peinture plastique sur surface métallique.
Peinture plastique avec texture lisse, couleur à choisir, finition satinée, sur support prélaqué et/ou peint avec toute la surface en bon état, de métal, lavé à haute pression avec de l'eau et une solution d'eau et d'eau de javel à 10%, rincé et séché, application de deux couches de finition avec peinture (rendement: 0,17 kg/m² chaque couche).
Code interne |  | Désignation |  | Quantité | Unité | Prix unitaire | Prix total
mt27pfj130a |  | Solution d'eau et de javel à 10%. |  | 0.3 | l | 4309.91 | 1292.97
mt27pir095a |  | Peinture plastique à base de copolymères acryliques en dispersion aqueuse et pigments, exempt de plomb et de chromates, couleur à choisir, finition satinée, texture lisse, à appliquer à la brosse, au rouleau ou au pistolet. |  | 0.34 | kg | 25484.99 | 8664.9
mq07ple010bg |  | Location par jour de nacelle élévatrice à bras articulé, moteur diesel, de 16 m de hauteur maximale de travail, y compris la maintenance et l'assurance de responsabilité civile. |  | 0.012 | U | 59252.2 | 711.03
mo038 |  | Compagnon professionnel III/CP2 peintre. |  | 0.205 | h | 2657.77 | 544.84
mo076 |  | Ouvrier professionnel II/OP peintre. |  | 0.205 | h | 1680.46 | 344.49
|  | Coûts directs complémentaires |  | 2 | % | 11558.23 | 231.16
[6 empty] | Montant total HT: | 11789.39