## Feuille 1
FPE050 | m² |  | Émail sur menuiserie en acier.
Application manuelle de deux couches d'émail synthétique à séchage rapide, à base de résines alkydiques, couleur blanche, finition brillante, (rendement: 0,077 l/m² chaque couche); application préalable d'une couche d'impression synthétique antioxydante à séchage rapide, à base de résines alkydiques, couleur grise, finition mat (rendement: 0,125 l/m²), sur porte intérieure, pleine, en acier.
Code interne |  | Désignation |  | Quantité | Unité | Prix unitaire | Prix total
mt27pfi200a |  | Impression synthétique antioxydante à séchage rapide, couleur grise, finition mat, à base de résines alkydiques, pigments organiques, pigments inorganiques, pigments antioxydants et dissolvant formulé à base d'un mélange d'hydrocarbures, à appliquer à la brosse, au rouleau ou au pistolet sur surfaces métalliques. |  | 0.125 | l | 2682.74 | 335.34
mt27ess200a |  | Émail synthétique à séchage rapide, pour intérieur, couleur blanche, finition brillante, à base de résines alkydiques, pigments organiques, pigments inorganiques, pigments antioxydants et dissolvant formulé à base d'un mélange d'hydrocarbures, à appliquer à la brosse, au rouleau ou au pistolet sur surfaces métalliques. |  | 0.154 | l | 11452.5 | 1763.68
mo038 |  | Compagnon professionnel III/CP2 peintre. |  | 0.77 | h | 4151.67 | 3196.79
mo076 |  | Ouvrier professionnel II/OP peintre. |  | 0.153 | h | 2661.82 | 407.26
|  | Frais de chantier des unités d'ouvrage |  | 2 | % | 5703.07 | 114.06
Coût d'entretien décennal: 17.160,53F CFA les 10 premières années. | [5 empty] | Montant total HT: | 5817.13