## Feuille 1
FSA090 | m² |  | Chape de mortier de ciment autonivelant, de couche épaisse, prêt à l'emploi.
Chape pour revêtement de sol intérieur, de 40 mm d'épaisseur, de mortier autonivelant, CT - C10 - F3 selon NF EN 13813, coulé avec une pompe mélangeuse, sur film isolant pour la réalisation d'un plancher flottant; et application postérieure d'agent filmogène, (0,15 l/m²). Comprend la bande de panneau rigide en polystyrène expansé pour la préparation des joints de dilatation périphériques.
Code interne |  | Désignation |  | Quantité | Unité | Prix unitaire | Prix total
mt16pea020a |  | Panneau rigide en polystyrène expansé, selon NF EN 13163, usinage latéral droit, de 10 mm d'épaisseur, résistance thermique 0,25 m²K/W, conductivité thermique 0,036 W/(mK), pour joint de dilatation. |  | 0.1 | m² | 793.44 | 79.34
mt09mal010a |  | Mortier autonivelant, CT - C10 - F3 selon NF EN 13813, à base de ciment, pour épaisseurs de 4 à 10 cm, utilisé en nivellement des revêtement. |  | 0.04 | m³ | 48044.7 | 1921.79
mt08cur020a |  | Agent filmogène, pour le séchage des bétons et des mortiers. |  | 0.15 | l | 1154.51 | 173.18
mq06pym020 |  | Mélangeuse-pompeuse pour mortiers autonivelants. |  | 0.093 | h | 5827.52 | 541.96
mo031 |  | Compagnon professionnel III/CP2 chapiste. |  | 0.04 | h | 4151.67 | 166.07
mo069 |  | Ouvrier professionnel II/OP chapiste. |  | 0.031 | h | 2661.82 | 82.52
|  | Frais de chantier des unités d'ouvrage |  | 2 | % | 2964.86 | 59.3
Coût d'entretien décennal: 120,97F CFA les 10 premières années. | [5 empty] | Montant total HT: | 3024.16