## Feuille 1
FSA090 | m² |  | Plancher technique continu en plaques de plâtre avec fibre.
Plancher technique continu de plaques de plâtre renforcées avec des fibres, de 1200x600 mm et 25 mm d'épaisseur, avec bords à rainure et languette, appuyées sur pieds réglables en acier galvanisé, pour des hauteurs comprises entre 110 et 180 mm, prêt à recevoir le revêtement (non compris dans ce prix).
Code interne |  | Désignation |  | Quantité | Unité | Prix unitaire | Prix total
mt12pik040a |  | Impression pour réduire l'absorption et améliorer l'adhérence. |  | 0.32 | kg | 6871.68 | 2198.94
mt12psk040a |  | Bande périmétrique de laine de roche de 12 mm d'épaisseur et 100 mm de largeur. |  | 1 | m | 1768.93 | 1768.93
mt12psk080a |  | Cartouche de 600 cm³ de colle pour fixation de pieds réglables à la surface d'appui. |  | 0.01 | U | 4530.78 | 45.31
mt12psk060h |  | Pied réglable en acier galvanisé, pour des hauteurs comprises entre 110 et 180 mm. Comprend accessoires. |  | 3 | U | 1468.31 | 4404.93
mt12psk050nc |  | Plaque de plâtre renforcée avec des fibres, de 1200x600 mm et de 25 mm d'épaisseur, avec bords à rainure et languette, pour application dans les sols techniques continus; classement 3/2/A/1, selon NF EN 12825. |  | 1.05 | m² | 31539.27 | 33116.23
mt12psk070a |  | Cartouche de 1 kg de colle pour joints. |  | 0.07 | U | 19612.41 | 1372.87
mo011 |  | Compagnon professionnel III/CP2 monteur. |  | 0.467 | h | 2466.39 | 1151.8
mo080 |  | Ouvrier professionnel II/OP monteur. |  | 0.467 | h | 1506.92 | 703.73
|  | Coûts directs complémentaires |  | 2 | % | 44762.74 | 895.25
Coût d'entretien décennal: 2.282,90F CFA les 10 premières années. | [5 empty] | Montant total HT: | 45657.99