## Feuille 1
FSD150 | m² | Démolition de la couche de base du revêtement.
Démolition de la couche de base du revêtement de sol en mortier, existant à l'intérieur du bâtiment, allant jusqu'à 8 cm d'épaisseur, avec un marteau-piqueur, sans détériorer les éléments constructifs contigus, et chargement manuel dans le camion ou la benne.
Code interne |  |  | Désignation | Quantité | Unité | Prix unitaire | Prix total
mq05mai030 |  |  | Marteau pneumatique. | 0.224 | h | 2439.93 | 546.54
mq05pdm010a |  |  | Compresseur portable électrique 2 m³/min de débit. | 0.112 | h | 2278.47 | 255.19
mo112 |  |  | Ouvrier d'exécution I/OE2 construction. | 0.267 | h | 2603.16 | 695.04
mo113 |  |  | Ouvrier d'exécution I/OE1 construction. | 0.433 | h | 2561.25 | 1109.02
|  |  | Frais de chantier des unités d'ouvrage | 2 | % | 2605.79 | 52.12
[6 empty] | Montant total HT: | 2657.91