## Feuille 1
FSG080 | m² |  | Revêtement de sol continu de micro-mortier de chaux.
Revêtement de sol continu de micro-mortier, de 3 à 4 mm d'épaisseur, réalisé sur surface absorbante. IMPRESSION: à base de copolymères acryliques en émulsion aqueuse, non diluée. COUCHE DE BASE: micro-mortier de chaux, composé de chaux hydraulique naturelle, type NHL 5, selon NF EN 459-1 et granulats sélectionnés avec granulométrie jusqu'à 600 microns, couleur à choisir, avec résine acrylique, en deux couches, (0,5 kg/m² chaque couche) et maille en fibre de verre anti-alcalin, de 2,2x2,3 mm de vide de maille, de 58 g/m² de masse surfacique. COUCHE DE FINITION: micro-mortier de chaux, composé de chaux hydraulique naturelle, type NHL 5, selon NF EN 459-1 et granulats sélectionnés avec granulométrie jusqu'à 100 microns, couleur blanche, avec résine acrylique, en une couche, (0,1 kg/m²). COUCHE DE SCELLEMENT: impression à base de copolymères acryliques en émulsion aqueuse, non diluée et deux couches de vernis de polyuréthane aliphatique monocomposant. Le prix ne comprend pas la surface support.
Code interne |  | Désignation |  | Quantité | Unité | Prix unitaire | Prix total
mt28mcn030a |  | Impression à base de copolymères acryliques en émulsion aqueuse, non diluée, pour régulariser la porosité et améliorer l'adhérence des supports absorbants, à appliquer au rouleau. |  | 0.2 | l | 6017.7 | 1203.54
mt28mcc050a |  | Maille en fibre de verre anti-alcalin, de 2,2x2,3 mm de vide de maille, de 58 g/m² de masse surfacique, pour le renfort des micro-mortiers. |  | 1.05 | m² | 2005.9 | 2106.2
mt28mcn040b |  | Micro-mortier de chaux, composé de chaux hydraulique naturelle, type NHL 5, selon NF EN 459-1 et granulats sélectionnés avec granulométrie jusqu'à 600 microns, couleur à choisir, densité 1200 kg/m³, résistance à la compression 5 N/mm², sans substances organiques volatiles (VOC), fourni en sacs, selon NF EN 13813. |  | 1 | kg | 2382.01 | 2382.01
mt28mcn050a |  | Résine acrylique en base aqueuse. |  | 0.385 | l | 6017.7 | 2316.81
mt28mcn040c |  | Micro-mortier de chaux, composé de chaux hydraulique naturelle, type NHL 5, selon NF EN 459-1 et granulats sélectionnés avec granulométrie jusqu'à 100 microns, couleur blanche, densité 800 kg/m³, résistance à la compression 5 N/mm², sans substances organiques volatiles (VOC), fourni en sacs, selon NF EN 13813. |  | 0.1 | kg | 6686.34 | 668.63
mt28mcn060a |  | Vernis de polyuréthane aliphatique monocomposant, sans substances organiques volatiles (VOC). |  | 0.2 | l | 47807.3 | 9561.46
mo020 |  | Compagnon professionnel III/CP2 construction. |  | 0.978 | h | 3834.02 | 3749.67
mo113 |  | Ouvrier d'exécution I/OE1 construction. |  | 1.746 | h | 2364.83 | 4128.99
|  | Frais de chantier des unités d'ouvrage |  | 2 | % | 26117.3 | 522.35
Coût d'entretien décennal: 5.434,49F CFA les 10 premières années. | [5 empty] | Montant total HT: | 26639.7