## Feuille 1
FSI050 | m² |  | Traitement de finition superficielle sur chantier d'un revêtement intérieur de marbre.
Polissage mécanique sur chantier avec revêtement intérieur de marbre.
Code interne |  | Désignation |  | Quantité | Unité | Prix unitaire | Prix total
mt18bmn030a |  | Lait coloré de la même tonalité que les dalles, pour revêtement de sol en marbre. |  | 1.25 | kg | 990.89 | 1238.61
mq08war150 |  | Polisseuse pour revêtements en pierre naturelle ou en granito, composée de plateaux rotationnels auxquels est couplée une série de meules abrasives, refroidies avec de l'eau. |  | 0.255 | h | 2429.96 | 619.64
mo037 |  | Compagnon professionnel III/CP2 polisseur de revêtements de sols. |  | 0.293 | h | 3834.02 | 1123.37
mo075 |  | Ouvrier professionnel II/OP polisseur de revêtements de sols. |  | 0.067 | h | 2458.63 | 164.73
|  | Frais de chantier des unités d'ouvrage |  | 2 | % | 3146.35 | 62.93
Coût d'entretien décennal: 4.139,97F CFA les 10 premières années. | [5 empty] | Montant total HT: | 3209.28