## Feuille 1
FSI050 | m² |  | Traitement de finition superficielle sur chantier d'un revêtement intérieur de marbre.
Rendu brillant par voie mécanique sur chantier avec revêtement intérieur de marbre.
Code interne |  | Désignation |  | Quantité | Unité | Prix unitaire | Prix total
mt18tsm110a |  | Liquide de cristallisation, de couleur blanche, avec pH de 2,5, pour le traitement superficiel de cristallisation associé à un rendu brillant, dans les revêtements de sols en pierre naturelle ou en granito. |  | 0.125 | l | 17551.6 | 2193.96
mq08war155 |  | Polisseuse de sol pour le polissage des revêtements en pierre naturelle ou en granito, composée d'un tampon en laine d'acier ou en éponge synthétique. |  | 0.174 | h | 1258.9 | 219.05
mo037 |  | Compagnon professionnel III/CP2 polisseur de revêtements de sols. |  | 0.2 | h | 3834.02 | 766.8
|  | Frais de chantier des unités d'ouvrage |  | 2 | % | 3179.81 | 63.6
Coût d'entretien décennal: 4.184,00F CFA les 10 premières années. | [5 empty] | Montant total HT: | 3243.41