## Feuille 1
FSQ030 | m |  | Échelon pour plancher technique.
Marche pour plancher technique, composé d'une marche et d'une contremarche, réalisée avec panneaux avec un noyau aggloméré en bois de haute densité, supérieur ou égal à 650 kg/m³, avec revêtement extérieur de sécurité, antidérapant, résistance au glissement supérieur à 45 selon DIN CEN/TS 12633, appuyés sur des plots en acier.
Code interne |  | Désignation |  | Quantité | Unité | Prix unitaire | Prix total
mt12pmm020 |  | Marche pour plancher technique, composé d'une marche et d'une contremarche, réalisée avec panneaux avec un noyau aggloméré en bois de haute densité, supérieur ou égal à 650 kg/m³, avec revêtement extérieur de sécurité, antidérapant, résistance au glissement supérieur à 45 selon DIN CEN/TS 12633; y compris plots et cales en acier. |  | 1 | m | 172486 | 172486
mo011 |  | Compagnon professionnel III/CP2 monteur. |  | 0.266 | h | 4266.11 | 1134.79
mo080 |  | Ouvrier professionnel II/OP monteur. |  | 0.266 | h | 2661.82 | 708.04
|  | Frais de chantier des unités d'ouvrage |  | 2 | % | 174329 | 3486.58
Coût d'entretien décennal: 8.890,78F CFA les 10 premières années. | [5 empty] | Montant total HT: | 177816