## Feuille 1
FSR040 | m² |  | Cirage d'un revêtement de sol céramique poreux.
Cirage du revêtement de sol céramique poreux placé dans l'intérieur, par application d'une couche de cire végétale de carnauba.
Code interne |  | Désignation |  | Quantité | Unité | Prix unitaire | Prix total
mt08lim090b |  | Cire végétale de carnauba, obtenue à partir de la palme de carnauba, pour cirage des sols. |  | 0.15 | kg | 5249.49 | 787.42
mo112 |  | Ouvrier d'exécution I/OE2 construction. |  | 0.101 | h | 1766.29 | 178.4
mo113 |  | Ouvrier d'exécution I/OE1 construction. |  | 0.067 | h | 1735.16 | 116.26
|  | Frais de chantier des unités d'ouvrage |  | 2 | % | 1082.08 | 21.64
Coût d'entretien décennal: 717,42F CFA les 10 premières années. | [5 empty] | Montant total HT: | 1103.72