## Feuille 1
FST010 | m² |  | Revêtement de sol flexible textile.
Revêtement de sol de moquette de fibre synthétique 80% polyamide et 20% polyester, poil coupé, fournie en dalles de 50x50 cm, placée avec un adhésif de contact.
Code interne |  | Désignation |  | Quantité | Unité | Prix unitaire | Prix total
mt18dww010 |  | Adhésif de contact à base de résine acrylique en dispersion aqueuse, pour revêtement de sol en caoutchouc, linoléum, PVC, moquette et textile. |  | 0.25 | kg | 3975.52 | 993.88
mt18dte010h |  | Moquette de fibre synthétique 80% polyamide et 20% polyester, poil coupé, fabriquée par procédé tufting, fournie en dalles de 50x50 cm. |  | 1.05 | m² | 18423.4 | 19344.5
mo027 |  | Compagnon professionnel III/CP2 poseur de moquettes et de revêtements textiles. |  | 0.27 | h | 2836.67 | 765.9
mo065 |  | Ouvrier professionnel II/OP poseur de moquettes et de revêtements textiles. |  | 0.27 | h | 1808.49 | 488.29
|  | Frais de chantier des unités d'ouvrage |  | 2 | % | 21592.6 | 431.85
Coût d'entretien décennal: 9.030,02F CFA les 10 premières années. | [5 empty] | Montant total HT: | 22024.5