## Feuille 1
FST010 | m² |  | Revêtement de sol flexible textile.
Revêtement de sol de moquette de fibre naturelle 100% laine, boucle, fournie en rouleaux de 4x20 m, placée avec un adhésif de contact.
Code interne |  | Désignation |  | Quantité | Unité | Prix unitaire | Prix total
mt18dww010 |  | Adhésif de contact à base de résine acrylique en dispersion aqueuse, pour revêtement de sol en caoutchouc, linoléum, PVC, moquette et textile. |  | 0.25 | kg | 3975.52 | 993.88
mt18dte010q |  | Moquette de fibre naturelle 100% laine, boucle, fabriquée par procédé tufting, fournie en rouleaux de 4x20 m. |  | 1.05 | m² | 19688.3 | 20672.7
mo027 |  | Compagnon professionnel III/CP2 poseur de moquettes et de revêtements textiles. |  | 0.135 | h | 2836.67 | 382.95
mo065 |  | Ouvrier professionnel II/OP poseur de moquettes et de revêtements textiles. |  | 0.135 | h | 1808.49 | 244.15
|  | Frais de chantier des unités d'ouvrage |  | 2 | % | 22293.7 | 445.87
Coût d'entretien décennal: 9.323,22F CFA les 10 premières années. | [5 empty] | Montant total HT: | 22739.6