## Feuille 1
FXD010 | m² |  | Démolition d'un socle en béton.
Démolition d'un socle d'appui de machinerie, de 10 cm d´épaisseur en béton massif, avec marteau piqueur, et charge manuel des décombres dans le camion ou la benne.
Code interne |  | Désignation |  | Quantité | Unité | Prix unitaire | Prix total
mq05mai030 |  | Marteau pneumatique. |  | 0.231 | h | 1948.35 | 450.07
mq05pdm010a |  | Compresseur portable électrique 2 m³/min de débit. |  | 0.115 | h | 1819.41 | 209.23
mo112 |  | Ouvrier d'exécution I/OE2 VRD espaces privés. |  | 0.143 | h | 1491.67 | 213.31
mo113 |  | Ouvrier d'exécution I/OE1 VRD espaces privés. |  | 0.267 | h | 1461.38 | 390.19
|  | Majoration des montants |  | 2 | % | 1262.8 | 25.26
|  | Coûts indirects |  | 3 | % | 1288.06 | 38.64
[6 empty] | Montant total HT: | 1326.7