## Feuille 1
FXM030 |  | m | Ouverture de saignées.
Ouverture et fermeture de saignées avec du mortier de ciment, confectionné sur chantier, dosage 1:6 dans maçonnerie de brique pleine, avec moyens manuels et la charge manuelle des décombres dans le camion ou la benne.
Code interne | Désignation |  |  | Quantité | Unité | Prix unitaire | Prix total
mt08aaa010a | Eau. |  |  | 0.006 | m³ | 1066.59 | 6.4
mt01arg005a | Sable de carrière, pour mortier préparé sur chantier. |  |  | 0.008 | t | 11476.62 | 91.81
mt08cem000a | Ciment gris en sacs. |  |  | 1.25 | kg | 77.51 | 96.89
mq06hor010 | Bétonnière. |  |  | 0.006 | h | 802.26 | 4.81
mo113 | Ouvrier d'exécution I/OE1 VRD espaces privés. |  |  | 0.78 | h | 1461.38 | 1139.88
| Majoration des montants |  |  | 2 | % | 1339.79 | 26.8
| Coûts indirects |  |  | 3 | % | 1366.59 | 41
[6 empty] | Montant total HT: | 1407.59