## Feuille 1
FXM050 | U | Cheville à expansion, femelle, sur dalle de plaques alvéolaires en béton.
Ancrage mécanique par cheville à expansion, femelle, en acier galvanisé, M6x38, insérée dans un perçage de 10 mm de diamètre et 45 mm de profondeur, réalisé avec une perceuse avec marteau percuteur et mèche, sur dalle de plaques alvéolaires en béton. Le prix ne comprend pas l'élément de fixation.
Code interne |  | Désignation | Quantité | Unité | Prix unitaire | Prix total
mt26ind160ma |  | Cheville à expansion, femelle, en acier galvanisé, M6x38, de 10 mm de diamètre et 38 mm de longueur, composée de douille à expansion avec cône intérieur, pour la fixation sur des dalles de plaques alvéolaires en béton. | 1 | U | 435.01 | 435.01
mo020 |  | Compagnon professionnel III/CP2 construction. | 0.071 | h | 4151.67 | 294.77
mo112 |  | Ouvrier d'exécution I/OE2 construction. | 0.071 | h | 2603.16 | 184.82
|  | Frais de chantier des unités d'ouvrage | 2 | % | 914.6 | 18.29
Coût d'entretien décennal: 65,30F CFA les 10 premières années. |  |  |  |  | Montant total HT: | 932.89