## Feuille 1
FXR010 |  | m² | Reconstruction d'un vide, réalisé provisoirement, dans une cloison, en maçonnerie de brique en terre à revêtir.
Reconstruction d'un vide, réalisé provisoirement, dans une cloison de 7 cm d'épaisseur en maçonnerie, de brique creuse en terre cuite (tochana), à revêtir, 29x14x7 cm, placée avec du mortier de ciment confectionné sur chantier, avec 250 kg/m³ de ciment, couleur gris, dosage 1:6, fourni en sacs.
Code interne | Désignation |  |  | Quantité | Unité | Prix unitaire | Prix total
mt04lcc010b | Brique creuse en terre cuite (tochana), à revêtir, 29x14x7 cm, selon NF EN 771-1. |  |  | 24.15 | U | 125.42 | 3028.89
mt08aaa010a | Eau. |  |  | 0.004 | m³ | 1066.59 | 4.27
mt01arg005a | Sable de carrière, pour mortier préparé sur chantier. |  |  | 0.012 | t | 11476.62 | 137.72
mt08cem000a | Ciment gris en sacs. |  |  | 1.852 | kg | 77.51 | 143.55
mq06hor010 | Bétonnière. |  |  | 0.006 | h | 802.26 | 4.81
mo021 | Compagnon professionnel III/CP2 VRD espaces privés pour des travaux de maçonnerie. |  |  | 0.553 | h | 2408.75 | 1332.04
mo114 | Ouvrier d'exécution I/OE1 VRD espaces privés pour des travaux de maçonnerie. |  |  | 0.371 | h | 1461.38 | 542.17
| Majoration des montants |  |  | 2 | % | 5193.45 | 103.87
| Coûts indirects |  |  | 3 | % | 5297.32 | 158.92
Coût d'entretien décennal: 109,12F CFA les 10 premières années. | [5 empty] | Montant total HT: | 5456.24