## Feuille 1
FZL010 | m |  | Protecteur de coins, en vinyle.
Protecteur de coins à 90°, de 50x50 mm, constitué de: un profilé en aluminium, fixé avec vis et chevilles à expansion au parement, protection en vinyle de 2 mm d'épaisseur, de couleur bleue, fixée par clipsage au profilé en aluminium et finition aux extrémités avec des bouchons en ABS.
Code interne |  | Désignation |  | Quantité | Unité | Prix unitaire | Prix total
mt53pdi030b |  | Protecteur de coins à 90°, de 50x50 mm, constitué de: un profilé en aluminium, vis et chevilles à expansion, protection en vinyle de 2 mm d'épaisseur, de couleur bleue, avec classement de résistance au feu B-s1, d0 selon NF EN 13501-1, clips et bouchons en ABS pour arrêt des extrémités. |  | 1.05 | m | 49440.8 | 51912.8
mo011 |  | Compagnon professionnel III/CP2 monteur. |  | 0.119 | h | 3795.37 | 451.65
mo080 |  | Ouvrier professionnel II/OP monteur. |  | 0.119 | h | 2368.57 | 281.86
|  | Frais de chantier des unités d'ouvrage |  | 2 | % | 52646.3 | 1052.93
Coût d'entretien décennal: 26.940,92F CFA les 10 premières années. | [5 empty] | Montant total HT: | 53699.3