## Feuille 1
GAE300 | m² |  | Réparation de la partie inférieure du plancher.
Réparation de la partie inférieure du plancher par remplacement des parties rompues ou fissurées des entrevous par brique creuse en terre cuite (súper mahón), à revêtir, 50x20x4 cm, mis en place avec du mortier de ciment, confectionné sur chantier, dosage 1:6, à prise rapide. Le prix comprend la suppression des parties d'entrevous instables.
Code interne |  | Désignation |  | Quantité | Unité | Prix unitaire | Prix total
mt04lcg010a |  | Brique creuse en terre cuite (súper mahón), à revêtir, 50x20x4 cm, pour utilisation en maçonnerie protégée (pièce en P), densité 845 kg/m³, selon NF EN 771-1. |  | 12 | U | 308.2 | 3698.4
mt08aaa010a |  | Eau. |  | 0.006 | m³ | 1108.9 | 6.65
mt01arg005a |  | Sable de carrière, pour mortier confectionné sur le chantier. |  | 0.016 | t | 12185.1 | 194.96
mt08cem000a |  | Ciment gris en sacs. |  | 2.5 | kg | 80.58 | 201.45
mt09var040 |  | Accélérateur de prise, exempt de chlorures, pour mortiers et bétons massif. |  | 0.2 | kg | 850.15 | 170.03
mq06hor010 |  | Bétonnière électrique avec une capacité de gâchage de 160 l. |  | 0.008 | h | 1842.12 | 14.74
mo020 |  | Compagnon professionnel III/CP2 construction. |  | 0.828 | h | 4151.67 | 3437.58
mo113 |  | Ouvrier d'exécution I/OE1 construction. |  | 0.939 | h | 2561.25 | 2405.01
|  | Frais de chantier des unités d'ouvrage |  | 2 | % | 10128.8 | 202.58
Coût d'entretien décennal: 206,63F CFA les 10 premières années. | [5 empty] | Montant total HT: | 10331.4