## Feuille 1
GAO010 | m³ | Réalisation d'un décaissement dans le terrain, pour le rechaussement des fondations.
Réalisation d'un décaissement dans tout type de terrain, jusqu'à atteindre la face supérieure de la fondation à rechausser, située à une profondeur maximale de 0,5 m, avec des moyens mécaniques, et chargement dans camion ou container. Le prix ne comprend pas le transport des matériaux excavés.
Code interne |  |  | Désignation | Quantité | Unité | Prix unitaire | Prix total
mq01exn010a |  |  | Mini pelleteuse sur pneus, de 12,3 kW. | 0.185 | h | 16213.3 | 2999.46
mo113 |  |  | Ouvrier d'exécution I/OE1 construction. | 0.172 | h | 1735.16 | 298.45
|  |  | Frais de chantier des unités d'ouvrage | 2 | % | 3297.91 | 65.96
[6 empty] | Montant total HT: | 3363.87