## Feuille 1
GAO210 | m | Rainurage latéral horizontal, pour connexion entre fondations, en reprise en sous-oeuvre de fondation.
Rainurage latéral horizontal dans une fondation existante en béton, de 15x15 cm de section, avec un marteau-piqueur, pour la connexion latérale entre la fondation existante et la nouvelle fondation en béton, en reprise en sous-oeuvre de fondation. Le prix ne comprend pas la nouvelle fondation.
Code interne |  |  | Désignation | Quantité | Unité | Prix unitaire | Prix total
mq05mai030 |  |  | Marteau pneumatique. | 1.085 | h | 2004.55 | 2174.94
mq05pdm010a |  |  | Compresseur portable électrique 2 m³/min de débit. | 0.543 | h | 1871.9 | 1016.44
mo089 |  |  | Ouvrier professionnel II/OP du béton. | 2.568 | h | 1886.9 | 4845.56
|  |  | Frais de chantier des unités d'ouvrage | 2 | % | 8036.94 | 160.74
Coût d'entretien décennal: 163,95F CFA les 10 premières années. | [5 empty] | Montant total HT: | 8197.68