## Feuille 1
GAT160 | m² |  | Remplissage et nivellement avec un mortier type Grout.
Remplissage et nivellement de 5 mm d'épaisseur avec du mortier cémenteux fluide de retrait compensé, composé de ciment, additifs spéciaux et granulats sélectionnés, exempt de chlorures, pour usage général, sur la surface d'un élément structural en béton durci.
Code interne |  | Désignation |  | Quantité | Unité | Prix unitaire | Prix total
mt09reh360c |  | Mortier cémenteux fluide de retrait compensé, composé de ciment, additifs spéciaux et granulats sélectionnés, exempt de chlorures, pour usage général, pour ancrages et remplissages de 5 à 50 mm d'épaisseur, selon NF EN 1504-6. |  | 11 | kg | 346.45 | 3810.95
mt08aaa010a |  | Eau. |  | 0.01 | m³ | 1071.51 | 10.72
mo020 |  | Compagnon professionnel III/CP2 construction. |  | 0.297 | h | 3320.6 | 986.22
mo113 |  | Ouvrier d'exécution I/OE1 construction. |  | 0.297 | h | 2045.9 | 607.63
|  | Frais de chantier des unités d'ouvrage |  | 2 | % | 5415.52 | 108.31
Coût d'entretien décennal: 386,67F CFA les 10 premières années. | [5 empty] | Montant total HT: | 5523.83