## Feuille 1
GAT190 | m² |  | Remplissage et nivellement avec un mortier type Grout.
Remplissage et nivellement de la surface d'un élément structural en béton durci, avec 5 mm d'épaisseur de mortier fluide, pour usage général.
Code interne |  | Désignation |  | Quantité | Unité | Prix unitaire | Prix total
mt09reh360b |  | Mortier fluide, pour usage général, pour ancrages et remplissages de 5 à 50 mm d'épaisseur. |  | 11 | kg | 289.68 | 3186.48
mt08aaa010a |  | Eau. |  | 0.01 | m³ | 1066.59 | 10.67
mo020 |  | Compagnon professionnel III/CP2 VRD espaces privés. |  | 0.287 | h | 2408.75 | 691.31
mo113 |  | Ouvrier d'exécution I/OE1 VRD espaces privés. |  | 0.287 | h | 1461.38 | 419.42
|  | Majoration des montants |  | 2 | % | 4307.88 | 86.16
|  | Coûts indirects |  | 3 | % | 4394.04 | 131.82
Coût d'entretien décennal: 316,81F CFA les 10 premières années. | [5 empty] | Montant total HT: | 4525.86