## Feuille 1
GCD010 | m² | Démolition d'une ossature en bois.
Démolition d'une ossature en bois, avec des moyens manuels et tronçonneuse, et chargement manuel dans le camion ou la benne.
Code interne |  |  | Désignation | Quantité | Unité | Prix unitaire | Prix total
mq09sie010 |  |  | Tronçonneuse à essence, de 50 cm de lame et 2 kW de puissance. | 0.348 | h | 1794.07 | 624.34
mo020 |  |  | Compagnon professionnel III/CP2 construction. | 0.417 | h | 4151.67 | 1731.25
mo112 |  |  | Ouvrier d'exécution I/OE2 construction. | 0.417 | h | 2603.16 | 1085.52
mo113 |  |  | Ouvrier d'exécution I/OE1 construction. | 0.695 | h | 2561.25 | 1780.07
|  |  | Frais de chantier des unités d'ouvrage | 2 | % | 5221.18 | 104.42
[6 empty] | Montant total HT: | 5325.6