## Feuille 1
GED030 | m² | Démolition d'un escalier en bois avec des marches en pierre.
Démolition d'un escalier composé d'une structure en bois, rampe en bois et marches en pierre, avec des moyens manuels et tronçonneuse, et chargement manuel dans le camion ou la benne.
Code interne |  |  | Désignation | Quantité | Unité | Prix unitaire | Prix total
mq09sie010 |  |  | Tronçonneuse à essence, de 50 cm de lame et 2 kW de puissance. | 0.927 | h | 1794.07 | 1663.1
mo112 |  |  | Ouvrier d'exécution I/OE2 construction. | 1.112 | h | 2603.16 | 2894.71
mo113 |  |  | Ouvrier d'exécution I/OE1 construction. | 0.834 | h | 2561.25 | 2136.08
|  |  | Frais de chantier des unités d'ouvrage | 2 | % | 6693.89 | 133.88
[6 empty] | Montant total HT: | 6827.77