## Feuille 1
GFP010 |  | m³ | Plot de fondation en béton cyclopéen.
Plot de fondation en béton cyclopéen, réalisé avec béton non armé prêt à l'emploi BCN: CPJ-CEM II/A 32,5 - TP - B 16 - 20/40 - E: 1 - NA - P 18-305, coulage avec moyens manuels, (60% de volume) et galets entre 80 et 150 mm de diamètre (40% de volume).
Code interne | Désignation |  |  | Quantité | Unité | Prix unitaire | Prix total
mt08aaa010a | Eau. |  |  | 0.163 | m³ | 769.44 | 125.42
mt01arg000 | Sable criblé pour bétons préparés sur chantier. |  |  | 0.516 | t | 4591.7 | 2369.32
mt01arg001o | Gros granulats homogénéisés, de taille maximale 20/40 mm, pour bétons préparés sur chantier. |  |  | 0.584 | t | 6717 | 3922.73
mt08cem000 | Ciment en sacs, pour béton confectionné sur le chantier. |  |  | 202.62 | kg | 93.67 | 18979.42
mt01are040 | Galets de 80 à 150 mm de diamètre. |  |  | 0.4 | m³ | 11921.36 | 4768.54
mo041 | Compagnon professionnel III/CP2 du béton. |  |  | 0.412 | h | 2338.95 | 963.65
mo087 | Ouvrier professionnel II/OP du béton. |  |  | 0.412 | h | 1449.15 | 597.05
mo111 | Ouvrier d'exécution I/OE1 VRD espaces privés. |  |  | 2.72 | h | 1324.86 | 3603.62
mo110 | Ouvrier d'exécution I/OE2 VRD espaces privés. |  |  | 1.617 | h | 1352.32 | 2186.7
| Moyens auxiliaires |  |  | 2 | % | 37516.45 | 750.33
| Coûts indirects |  |  | 3 | % | 38266.78 | 1148
Coût d'entretien décennal: 1.182,44F CFA les 10 premières années. | [5 empty] | Montant total HT: | 39414.78