## Feuille 1
GMT040 | m² |  | Couche principale d'une façade ventilée, en maçonnerie de briques en terre cuite à isolation rapportée, pose à joint mince, à revêtir.
Couche principale d'une façade ventilée, appuyée sur le plancher et arasée, de 24 cm d'épaisseur, en maçonnerie de bloc en terre cuite à isolation rapportée à emboîtement, 30x19x24 cm, à revêtir, avec joints horizontaux de 10 mm d'épaisseur, joint creux, pose avec du mortier de ciment confectionné sur chantier, avec 250 kg/m³ de ciment, couleur grise, dosage 1:6, fourni en sacs. Linteau en maçonnerie renforcée de briques en "U" en terre cuite à isolation rapportée, pose à joint mince, remplissage de béton de remplissage confectionné sur le chantier, BCN: CPJ-CEM II/A 32,5 - Fl - B 25 - 5/15 - E: 2a - NA - P 18-305; montage et démontage d'étai.
Code interne |  | Désignation |  | Quantité | Unité | Prix unitaire | Prix total
mt02btr020cA |  | Bloc en terre cuite à isolation rapportée à emboîtement, 30x19x24 cm, à revêtir, pour utilisation en maçonnerie protégée (pièce en P), densité 859 kg/m³; avec le prix augmenté de 20% pour cause de pièces spéciales. Selon NF EN 771-1. |  | 18 | U | 631.26 | 11362.7
mt08aaa010a |  | Eau. |  | 0.004 | m³ | 1108.9 | 4.44
mt01arg005a |  | Sable de carrière, pour mortier confectionné sur le chantier. |  | 0.02 | t | 12185.1 | 243.7
mt08cem000a |  | Ciment gris en sacs. |  | 7.241 | kg | 80.58 | 583.48
mt07aco055e |  | Barres en acier haute adhérence, Fe E 500, de divers diamètres. |  | 0.7 | kg | 766.82 | 536.77
mt01arg000a |  | Sable criblé. |  | 0.004 | m³ | 17045.5 | 68.18
mt01arg001ag |  | Gros granulats homogénéisés, de taille maximale 12,5 mm. |  | 0.007 | m³ | 18399.4 | 128.8
mt50spa050m |  | Grosse planche en bois de pin, dimensions 20x7,2 cm. |  | 0.001 | m³ | 378780 | 378.78
mt50spa081a |  | Étai métallique télescopique, allant jusqu'à 3 m de hauteur. |  | 0.003 | U | 16604.2 | 49.81
mt50spa101 |  | Clous en acier. |  | 0.011 | kg | 1614.47 | 17.76
mq06hor010 |  | Bétonnière électrique avec une capacité de gâchage de 160 l. |  | 0.01 | h | 1842.12 | 18.42
mo021 |  | Compagnon professionnel III/CP2 construction pour des travaux de maçonnerie. |  | 0.573 | h | 4151.67 | 2378.91
mo114 |  | Ouvrier d'exécution I/OE1 construction pour des travaux de maçonnerie. |  | 0.466 | h | 2561.25 | 1193.54
|  | Frais de chantier des unités d'ouvrage |  | 3 | % | 16965.3 | 508.96
Coût d'entretien décennal: 524,23F CFA les 10 premières années. | [5 empty] | Montant total HT: | 17474.2