## Feuille 1
GMT090 | m² |  | Mur mitoyen simple paroi, en maçonnerie de briques en terre cuite à isolation rapportée, pose à joint traditionnel, à revêtir.
Mur mitoyen simple paroi, de 14 cm d'épaisseur, en maçonnerie de brique creuse en terre cuite (H-16), à revêtir, 24x19x14 cm, avec joints horizontaux et verticaux de 10 mm d'épaisseur, pose avec du mortier de ciment confectionné sur chantier, avec 250 kg/m³ de ciment, couleur grise, dosage 1:6, fourni en sacs.
Code interne |  | Désignation |  | Quantité | Unité | Prix unitaire | Prix total
mt04lcc010e |  | Brique creuse en terre cuite (H-16), à revêtir, 24x19x14 cm, pour utilisation en maçonnerie protégée (pièce en P), densité 780 kg/m³, selon NF EN 771-1. |  | 21 | U | 308.2 | 6472.2
mt08aaa010a |  | Eau. |  | 0.004 | m³ | 1108.9 | 4.44
mt01arg005a |  | Sable de carrière, pour mortier confectionné sur le chantier. |  | 0.021 | t | 12185.1 | 255.89
mt08cem000a |  | Ciment gris en sacs. |  | 3.175 | kg | 80.58 | 255.84
mq06hor010 |  | Bétonnière électrique avec une capacité de gâchage de 160 l. |  | 0.01 | h | 1842.12 | 18.42
mo021 |  | Compagnon professionnel III/CP2 construction pour des travaux de maçonnerie. |  | 0.503 | h | 4151.67 | 2088.29
mo114 |  | Ouvrier d'exécution I/OE1 construction pour des travaux de maçonnerie. |  | 0.414 | h | 2561.25 | 1060.36
|  | Frais de chantier des unités d'ouvrage |  | 2 | % | 10155.4 | 203.11
Coût d'entretien décennal: 517,93F CFA les 10 premières années. | [5 empty] | Montant total HT: | 10358.5