## Feuille 1
GOB040 | m³ |  | Poutre en bois scié.
Poutre en bois scié de pin, de 100x200 mm de section, avec finition brossée.
Code interne |  | Désignation |  | Quantité | Unité | Prix unitaire | Prix total
mt07mee101cq |  | Bois scié de pin pour poutres, de jusqu'à 5 m de longueur, de 100x200 mm de section, avec finition brossée. |  | 1 | m³ | 310185.98 | 310185.98
mo048 |  | Compagnon professionnel III/CP2 charpentier bois. |  | 9.572 | h | 2960.47 | 28337.62
mo095 |  | Ouvrier professionnel II/OP charpentier bois. |  | 4.611 | h | 1886.9 | 8700.5
|  | Coûts directs complémentaires |  | 2 | % | 347224.1 | 6944.48
Coût d'entretien décennal: 60.208,66F CFA les 10 premières années. | [5 empty] | Montant total HT: | 354168.58