## Feuille 1
GPO070 | m² |  | Panneau visible de planches en bois, pour plancher.
Panneau visible en planches à bords finis en bois de pin sylvestre, de 800x150 mm et 25 mm d'épaisseur, directement clouées sur les poutrelles du plancher.
Code interne |  | Désignation |  | Quantité | Unité | Prix unitaire | Prix total
mt07mee200b |  | Planche à bords soignés de pin sylvestre (Pinus sylvestris), de 800x150 mm et 22 mm d'épaisseur, pour parquet massif en bois formant le plancher. |  | 1.1 | m² | 13155.15 | 14470.67
mt50spa102 |  | Clous en fer. |  | 0.2 | kg | 921.88 | 184.38
mo048 |  | Compagnon professionnel III/CP2 charpentier bois. |  | 0.267 | h | 2528.91 | 675.22
mo095 |  | Ouvrier professionnel II/OP charpentier bois. |  | 0.267 | h | 1597.62 | 426.56
|  | Majoration des montants |  | 2 | % | 15756.83 | 315.14
|  | Coûts indirects |  | 3 | % | 16071.97 | 482.16
Coût d'entretien décennal: 5.462,86F CFA les 10 premières années. | [5 empty] | Montant total HT: | 16554.13