## Feuille 1
GPO070 | m² |  | Panneau visible de planches en bois, pour plancher.
Panneau visible en planches à rainures et languettes en bois de châtaigner, de 800x150 mm et 25 mm d'épaisseur, directement clouées sur les poutrelles du plancher.
Code interne |  | Désignation |  | Quantité | Unité | Prix unitaire | Prix total
mt07mee200e |  | Planche à rainure et languette de châtaigner (Castanea sativa), de 800x150 mm et 25 mm d'épaisseur, pour parquet massif en bois formant le plancher. |  | 1.1 | m² | 16611.67 | 18272.84
mt50spa102 |  | Clous en fer. |  | 0.2 | kg | 921.88 | 184.38
mo048 |  | Compagnon professionnel III/CP2 charpentier bois. |  | 0.267 | h | 2528.91 | 675.22
mo095 |  | Ouvrier professionnel II/OP charpentier bois. |  | 0.267 | h | 1597.62 | 426.56
|  | Majoration des montants |  | 2 | % | 19559 | 391.18
|  | Coûts indirects |  | 3 | % | 19950.18 | 598.51
Coût d'entretien décennal: 6.781,07F CFA les 10 premières années. | [5 empty] | Montant total HT: | 20548.69