## Feuille 1
GSL010 |  | m³ | Plot.
Plot en béton armé, réalisé avec béton confectionné sur le chantier BCN: CPJ-CEM II/A 32,5 - TP - B 30 - 15/25 - E: 2a - BA - P 18-305, coulage avec moyens manuels, et acier Fe E 500, quantité 95 kg/m³, sans inclure le coffrage.
Code interne | Désignation |  |  | Quantité | Unité | Prix unitaire | Prix total
mt07aco020b | Séparateur homologué pour poteaux. |  |  | 12 | U | 43.65 | 523.8
mt07aco055e | Barres en acier haute adhérence, Fe E 500, de divers diamètres. |  |  | 99.75 | kg | 738.15 | 73630.46
mt08var050 | Fil de fer galvanisé pour attacher, de 1,30 mm de diamètre. |  |  | 0.95 | kg | 782.16 | 743.05
mt08aaa010a | Eau. |  |  | 0.189 | m³ | 1066.59 | 201.59
mt01arg000a | Sable criblé. |  |  | 0.402 | m³ | 16054.52 | 6453.92
mt01arg001am | Gros granulats homogénéisés, de taille maximale 15/25 mm. |  |  | 0.755 | m³ | 17144.8 | 12944.32
mt08cem000a | Ciment gris en sacs. |  |  | 483 | kg | 77.51 | 37437.33
mq06hor010 | Bétonnière. |  |  | 0.72 | h | 802.26 | 577.63
mo043 | Compagnon professionnel III/CP2 ferrailleur. |  |  | 1.19 | h | 2528.91 | 3009.4
mo090 | Ouvrier professionnel II/OP ferrailleur. |  |  | 1.488 | h | 1597.62 | 2377.26
mo113 | Ouvrier d'exécution I/OE1 VRD espaces privés. |  |  | 1.37 | h | 1461.38 | 2002.09
mo112 | Ouvrier d'exécution I/OE2 VRD espaces privés. |  |  | 1.436 | h | 1491.67 | 2142.04
mo045 | Compagnon professionnel III/CP2 bétonneur. |  |  | 0.091 | h | 2528.91 | 230.13
mo092 | Ouvrier professionnel II/OP bétonneur. |  |  | 0.365 | h | 1597.62 | 583.13
| Majoration des montants |  |  | 2 | % | 142856.15 | 2857.12
| Coûts indirects |  |  | 3 | % | 145713.27 | 4371.4
Coût d'entretien décennal: 6.003,39F CFA les 10 premières années. | [5 empty] | Montant total HT: | 150084.67