## Feuille 1
GXC050 | U | Ancrage chimique structural sur béton, via du mortier fluide avec résine.
Ancrage chimique structural réalisé sur un béton de résistance caractéristique minimale de 20 N/mm², via une perforation de 10 mm de diamètre et 85 mm de profondeur, remplissage de l'orifice avec du mortier fluide à prise rapide, à deux composants à base de résine époxy, et insertion postérieure de tige filetée avec écrou et rondelle d'acier galvanisé qualité 5.8, selon NF EN ISO 898-1, de 8 mm de diamètre et 110 mm de longueur.
Code interne |  | Désignation | Quantité | Unité | Prix unitaire | Prix total
mt09reh321a |  | Mortier fluide à prise rapide, à deux composants à base de résine époxy, avec durcisseur aminique, sans rétraction, pour ancrages et remplissages, selon NF EN 1504-6. | 0.008 | kg | 4102.49 | 32.82
mt26reh305aa |  | Ancrage constitué d'une tige filetée d'acier galvanisé qualité 5.8, selon NF EN ISO 898-1 de 8 mm de diamètre, et 110 mm de longueur, écrou et rondelle, pour fixations sur structures en béton. | 1 | U | 830.38 | 830.38
mo020 |  | Compagnon professionnel III/CP2 construction. | 0.117 | h | 2386.11 | 279.17
mo112 |  | Ouvrier d'exécution I/OE2 construction. | 0.117 | h | 1477.65 | 172.89
|  | Coûts directs complémentaires | 2 | % | 1315.26 | 26.31
Coût d'entretien décennal: 93,91F CFA les 10 premières années. |  |  |  |  | Montant total HT: | 1341.57