## Feuille 1
PAU010 | m | Étai de poutre.
Montage et démontage d'un étai de poutre horizontal située jusqu'à 3 m de hauteur, composé de 2 étais métalliques télescopiques, amortissables en 150 utilisations et planches en bois, amortissables en 10 utilisations.
Code interne |  |  | Désignation | Quantité | Unité | Prix unitaire | Prix total
mt50spa050n |  |  | Grosse planche en bois de pin, dimensions 20x10 cm. | 0.004 | m³ | 378780 | 1515.12
mt50spa101 |  |  | Clous en acier. | 0.03 | kg | 1614.47 | 48.43
mt50spa081a |  |  | Étai métallique télescopique, allant jusqu'à 3 m de hauteur. | 0.013 | U | 16604.2 | 215.85
mo042 |  |  | Compagnon professionnel III/CP2 du béton. | 0.349 | h | 4320.51 | 1507.86
mo089 |  |  | Ouvrier professionnel II/OP du béton. | 0.349 | h | 2768.19 | 966.1
|  |  | Frais de chantier des unités d'ouvrage | 2 | % | 4253.36 | 85.07
[6 empty] | Montant total HT: | 4338.43