## Feuille 1
QAM030 | U |  | Essai sur éprouvettes prismatiques.
Essai sur une série d'éprouvettes prismatiques de mortier de ciment, avec détermination de: résistance à la flexion et à la compression, succion d'eau.
Code interne |  | Désignation |  | Quantité | Unité | Prix unitaire | Prix total
mt49des010 |  | Répercussion de déplacement sur site pour la prise d'échantillons. |  | 1 | U | 636.77 | 636.77
mt49moc020 |  | Prise sur chantier d'échantillons de mortier de ciment, dont le poids ne dépasse pas 50 kg, selon NF EN 1015-2. |  | 1 | U | 27553.3 | 27553.3
mt49moc030 |  | Essai mécanique pour déterminer les résistances à la flexion et à la compression à 3, 7 et 28 jours d'âge sur neuf éprouvettes de 4x4x16 cm, fabriquées et séchées en laboratoire, selon NF EN 1015-11. |  | 1 | U | 136476 | 136476
mt49moc080 |  | Essai pour déterminer la succion d'un échantillon de mortier, sur six éprouvettes de 4x4x16 cm, préalablement fabriquées, selon NF EN 1015-18. |  | 1 | U | 113604 | 113604
mt49moc120 |  | Rapport des résultats des essais réalisés sur un échantillon de mortier de ciment. |  | 1 | U | 82659.9 | 82659.9
|  | Frais de chantier des unités d'ouvrage |  | 2 | % | 360929 | 7218.59
[6 empty] | Montant total HT: | 368148