## Feuille 1
RBJ050 |  | m² | Incorporation de jalousie à lames en PVC.
Réhabilitation énergétique des bâtiments via l'incorporation de jalousie fixe avec fixations d'acier galvanisé et lames fixes en PVC, montée par vissage dans ouvrage en maçonnerie.
Code interne | Désignation |  |  | Quantité | Unité | Prix unitaire | Prix total
mt26aaa033 | Répercussion, par m² de jalousie, d'éléments de fixation sur un ouvrage en maçonnerie: chevilles en nylon et vis en acier. |  |  | 1 | U | 1812.56 | 1812.56
mt24pce010a | Jalousie fixe à lames de PVC. |  |  | 1 | m² | 26628.16 | 26628.16
mo018 | Compagnon professionnel III/CP2 menuisier PVC et métal. |  |  | 0.178 | h | 2447.87 | 435.72
mo059 | Ouvrier professionnel II/OP menuisier PVC et métal. |  |  | 0.178 | h | 1526.88 | 271.78
| Majoration des montants |  |  | 2 | % | 29148.22 | 582.96
| Coûts indirects |  |  | 3 | % | 29731.18 | 891.94
Coût d'entretien décennal: 7.655,78F CFA les 10 premières années. | [5 empty] | Montant total HT: | 30623.12