## Feuille 1
RBJ050 | m² |  | Incorporation de jalousie à lames en PVC.
Réhabilitation énergétique des bâtiments via l'incorporation de jalousie fixe avec fixations d'acier galvanisé et lames fixes en PVC, montée par vissage dans béton.
Code interne |  | Désignation |  | Quantité | Unité | Prix unitaire | Prix total
mt26aaa023 |  | Répercussion, par m² de jalousie, d'éléments de fixation sur béton: chevilles à expansion en acier, vis spéciales et pâte chimique. |  | 1 | U | 2680.54 | 2680.54
mt24pce010a |  | Jalousie fixe à lames de PVC. |  | 1 | m² | 26628.16 | 26628.16
mo018 |  | Compagnon professionnel III/CP2 menuisier PVC et métal. |  | 0.178 | h | 2447.87 | 435.72
mo059 |  | Ouvrier professionnel II/OP menuisier PVC et métal. |  | 0.178 | h | 1526.88 | 271.78
|  | Majoration des montants |  | 2 | % | 30016.2 | 600.32
|  | Coûts indirects |  | 3 | % | 30616.52 | 918.5
Coût d'entretien décennal: 7.883,76F CFA les 10 premières années. | [5 empty] | Montant total HT: | 31535.02