## Feuille 1
RBJ050 |  | m² | Incorporation de jalousie à lames en PVC.
Réhabilitation énergétique des bâtiments via l'incorporation de jalousie fixe avec fixations d'acier galvanisé et lames orientables en PVC, montée par vissage dans ouvrage en maçonnerie.
Code interne | Désignation |  |  | Quantité | Unité | Prix unitaire | Prix total
mt26aaa033 | Répercussion, par m² de jalousie, d'éléments de fixation sur un ouvrage en maçonnerie: chevilles en nylon et vis en acier. |  |  | 1 | U | 1812.56 | 1812.56
mt24pce010b | Jalousie orientable à lames de PVC. |  |  | 1 | m² | 40332.27 | 40332.27
mo018 | Compagnon professionnel III/CP2 menuisier PVC et métal. |  |  | 0.254 | h | 2447.87 | 621.76
mo059 | Ouvrier professionnel II/OP menuisier PVC et métal. |  |  | 0.254 | h | 1526.88 | 387.83
| Majoration des montants |  |  | 2 | % | 43154.42 | 863.09
| Coûts indirects |  |  | 3 | % | 44017.51 | 1320.53
Coût d'entretien décennal: 11.334,51F CFA les 10 premières années. | [5 empty] | Montant total HT: | 45338.04