## Feuille 1
RBL010 |  | m² | Incorporation de la lame de protection solaire sur le vitrage de façade.
Lame adhésive transparente, à contrôle solaire, de 91x100 cm et 50 µm d'épaisseur, couleur ambre, pour application sur le face intérieure du vitrage de menuiserie extérieure de façade.
Code interne | Désignation |  |  | Quantité | Unité | Prix unitaire | Prix total
mt21lmc010d | Lame adhésive transparente, à contrôle solaire, de 91x100 cm et 50 µm d'épaisseur, couleur ambre, pour application sur le face intérieure du vitrage, à base de résines thermoplastiques et sédiment d'alliages métalliques. Comprend le scellage périmétrique. |  |  | 1.05 | m² | 34295.73 | 36010.52
mo055 | Compagnon professionnel III/CP2 vitrier. |  |  | 0.149 | h | 2601.56 | 387.63
mo110 | Ouvrier professionnel II/OP vitrier. |  |  | 0.149 | h | 1642.88 | 244.79
| Majoration des montants |  |  | 2 | % | 36642.94 | 732.86
| Coûts indirects |  |  | 3 | % | 37375.8 | 1121.27
Coût d'entretien décennal: 20.056,97F CFA les 10 premières années. | [5 empty] | Montant total HT: | 38497.07