## Feuille 1
RBV010 |  | m² | Remplacement des vitres de la menuiserie extérieure par un double vitrage "CONTROL GLASS ACÚSTICO Y SOLAR".
Réhabilitation énergétique des parois extérieures de vides de façade, via le démontage du vitrage existant dans la menuiserie extérieure, fixé sur la menuiserie, avec moyens manuels et charge manuelle du matériau démonté dans le camion ou la benne, et remplacement par double vitrage Aislaglas "CONTROL GLASS ACÚSTICO Y SOLAR", 4/6/4, de 14 mm d'épaisseur totale, avec cales et scellage continu.
Code interne | Désignation |  |  | Quantité | Unité | Prix unitaire | Prix total
mt21veu011aaaa | Double vitrage Aislaglas "CONTROL GLASS ACÚSTICO Y SOLAR", ensemble formé de verre extérieur Float incolore de 4 mm, lame d'air déshydraté avec un profilé séparateur en aluminium et un double scellage périmétrique, de 6 mm, et verre intérieur Float incolore de 4 mm d'épaisseur. |  |  | 1.006 | m² | 17728.47 | 17834.84
mt21sik010 | Cartouche de 310 ml de silicone synthétique incolore Elastosil WS-305-N "SIKA" (rendement approché de 12 m par cartouche). |  |  | 0.58 | U | 2189.47 | 1269.89
mt21vva021 | Produits complémentaires pour la mise en place de verres. |  |  | 1 | U | 1116.89 | 1116.89
mo055 | Compagnon professionnel III/CP2 vitrier. |  |  | 0.549 | h | 2601.56 | 1428.26
mo110 | Ouvrier professionnel II/OP vitrier. |  |  | 0.549 | h | 1642.88 | 901.94
| Majoration des montants |  |  | 2 | % | 22551.82 | 451.04
| Coûts indirects |  |  | 3 | % | 23002.86 | 690.09
Coût d'entretien décennal: 4.975,52F CFA les 10 premières années. | [5 empty] | Montant total HT: | 23692.95