## Feuille 1
RCA020 |  | U | Chauffe-eau électrique.
Réhabilitation énergétique des bâtiments via la mise en place, en remplacement d'un équipement existant, de chauffe-eau électrique instantané pour le service d'E.C.S., mural vertical, débit 9,8 l/min, puissance 18 kW, alimentation triphasée (400V/50Hz), de 472x236x139 mm.
Code interne | Désignation |  |  | Quantité | Unité | Prix unitaire | Prix total
mt38cej010fb | Chauffe-eau électrique instantané pour le service d'E.C.S., mural vertical, débit 9,8 l/min, puissance 18 kW, alimentation triphasée (400V/50Hz), de 472x236x139 mm. |  |  | 1 | U | 326735.72 | 326735.72
mt38tew010a | Tube flexible de 20 cm et de 1/2" de diamètre. |  |  | 2 | U | 2526.31 | 5052.62
mt37sve010b | Vanne à sphère en laiton nickelé à visser de 1/2". |  |  | 2 | U | 3662.88 | 7325.76
mt38www011 | Produits complémentaires pour installations d'E.C.S. |  |  | 1 | U | 1285.31 | 1285.31
mo008 | Compagnon professionnel III/CP2 plombier. |  |  | 0.828 | h | 2489.79 | 2061.55
mo107 | Ouvrier professionnel II/OP plombier. |  |  | 0.828 | h | 1518.39 | 1257.23
| Majoration des montants |  |  | 2 | % | 343718.19 | 6874.36
| Coûts indirects |  |  | 3 | % | 350592.55 | 10517.78
Coût d'entretien décennal: 256.388,33F CFA les 10 premières années. | [5 empty] | Montant total HT: | 361110.33