## Feuille 1
RCB020 |  | U | Incorporation d'un capteur solaire thermique pour installation individuelle, sur toiture inclinée.
Réhabilitation énergétique des bâtiments via l'incorporation de capteur solaire thermique complet, partagé, pour installation individuelle, pour mise en place sur couverture inclinée, composé de: deux panneaux de 2320x1930x90 mm ensemble, surface utile totale 4,04 m², rendement optique 0,819 et coefficient primaire de pertes 4,227 W/m²K, selon NF EN 12975-2, réservoir de 300 l, groupe de pompage individuel, centrale solaire thermique programmable.
Code interne | Désignation |  |  | Quantité | Unité | Prix unitaire | Prix total
mt38csg010fn | Capteur solaire thermique complet, partagé, pour installation individuelle, pour mise en place sur couverture inclinée, formé de: deux panneaux de 2320x1930x90 mm ensemble, surface utile totale 4,04 m², rendement optique 0,819 et coefficient primaire de pertes 4,227 W/m²K, selon NF EN 12975-2; surface absorbante et conduits en cuivre; couverture protectrice en verre de 4 mm d'épaisseur; réservoir de 300 l, avec un serpentin; groupe de pompage individuel avec vase d'expansion de 18 l et vase pré-expansion; centrale solaire thermique programmable; kit de montage pour deux panneaux sur couverture inclinée; double té sonde-purgeur et purgeur automatique d'air. |  |  | 1 | U | 2446209.86 | 2446209.86
mt38csg011f | Fixations pour capteur solaire thermique de deux panneaux sur ardoise. |  |  | 1 | U | 92476.14 | 92476.14
mt38csg100 | Solution eau-glycol pour remplissage de capteur solaire thermique, pour une température de travail comprise entre -28°C et +200°C. |  |  | 2.72 | l | 3545.69 | 9644.28
mo009 | Compagnon professionnel III/CP2 installateur de capteurs solaires. |  |  | 5.324 | h | 2489.79 | 13255.64
mo108 | Ouvrier professionnel II/OP installateur de capteurs solaires. |  |  | 5.324 | h | 1518.39 | 8083.91
| Majoration des montants |  |  | 2 | % | 2569669.83 | 51393.4
| Coûts indirects |  |  | 3 | % | 2621063.23 | 78631.9
Coût d'entretien décennal: 2.759.088,42F CFA les 10 premières années. | [5 empty] | Montant total HT: | 2699695.13