## Feuille 1
RCD010 |  | U | Démontage d'une chaudière, pour remplacement par un équipement de meilleure efficacité énergétique.
Démontage d'une chaudière électrique, de 200 kW de puissance calorifique maximale et des supports de fixation, avec des moyens manuels et mécaniques et la charge mécanique des décombres dans le camion ou la benne.
Code interne | Désignation |  |  | Quantité | Unité | Prix unitaire | Prix total
mq04cag010a | Camion grue de jusqu'à 6 t. |  |  | 2.296 | h | 23614.19 | 54218.18
mo004 | Compagnon professionnel III/CP2 chauffagiste. |  |  | 2.649 | h | 2489.79 | 6595.45
mo103 | Ouvrier professionnel II/OP chauffagiste. |  |  | 2.649 | h | 1518.39 | 4022.22
| Majoration des montants |  |  | 2 | % | 64835.85 | 1296.72
| Coûts indirects |  |  | 3 | % | 66132.57 | 1983.98
[6 empty] | Montant total HT: | 68116.55